## СМЕТКА_ПЪТНА
ПОДРОБНА КОЛИЧЕСТВЕНА СМЕТКА
№ | НАИМЕНОВАНИЕ НА ВИДОВЕТЕ РАБОТИ | единица мярка | дължина | ширина | височина | количество
Сметка №1 ЗЕМНИ РАБОТИ
1 | Разваляне на съществуващи бетонови бордюри 18/35, вкл. всички свързани с това разходи и превоз на депо | м
| в ляво от п.т. 0 до п.т. 12, вкл. по заустванията с напречните улици | м | 120 |  |  | 120
| в ляво от п.т. 12' до п.т. 22', вкл. по заустванията с напречните улици | м | 110 |  |  | 110
| в дясно от п.т. 0 до п.т. 12, вкл. по заустванията с напречните улици | м | 120 |  |  | 120
| в дясно от п.т. 12' до п.т. 22', вкл. по заустванията с напречните улици | м | 110 |  |  | 110
| Всичко: |  |  |  |  | 460
2 | Разваляне на асфалтови пластове на пътната настилка, вкл. всички свързани с това разходи и превоз на депо | м3
За направа на изкоп пред новите бетонови бордюри 18/35/50
| от п.т. 0 до п.т. 22' - ляво и дясно, вкл. по заустванията с напречните улици | м3 | 230 |  | 0.1 | 23
| Всичко: | м3 |  |  |  | 23
3 | Разваляне на съществуваща тротоарна настилка от плочи, вкл. всички свързани с това разходи и превоз на депо | м3
Разваляне на съществуваща тротоарна настилка от плочи и унипаваж
| съществуващи тротоари от плочи и унипаваж | м3 | 1100 |  | 0.05 | 55
| Всичко: | м3 |  |  |  | 55
4 | Разваляне на основни пластове на пътната настилка, вкл. всички свързани с това разходи и превоз на депо | м3
Разваляне на съществуваща тротоарна настилка от плочи и унипаваж
| съществуващи тротоари от плочи и унипаваж | м3 | 1100 |  | 0.15 | 165
За направа на изкоп пред новите бетонови бордюри 18/35/50
| от п.т. 0 до п.т. 22' - ляво и дясно, вкл. по заустванията с напречните улици | м3 | 230 |  | 0.3 | 69
| Всичко: | м3 |  |  |  | 234
5 | Изкоп на неподходящ материал, вкл. всички свързани с това разходи и превоз на депо | м3
Изкоп за направа на нов тротоар
| от п.т. 0 до п.т. 22' - ляво и дясно, вкл. по заустванията с напречните улици | м3 | 1100 | hср.= | 0.38 | 418
Спадат се:
Разваляне на съществуваща тротоарна настилка от плочи и унипаваж
| съществуващи тротоари от плочи и унипаваж | м3 |  |  |  | -55
Разваляне на основни пластове
| съществуващи тротоари от плочи и унипаваж | м3 |  |  |  | -165
| Всичко: | м3 |  |  |  | 198
Сметка №2 ПЪТНИ РАБОТИ
1 | Подравняване и валиране на пътното легло, включително всички свързани с това разходи | м2 |  |  |  | 230
2 | Доставка и полагане на пътна основа от трошен камък фракция 0-40мм, включително всички свързани с това разходи | м3
За възстановяване на съществуващата асфалтобетонова настилка след направа на новите бетонови бордюри 18/35/50
| в ляво от п.т. 0 до п.т. 12, вкл. по заустванията с напречните улици | м3 | 120 | х 0.18м2/м = |  | 21.6
| в ляво от п.т. 12' до п.т. 22', вкл. по заустванията с напречните улици | м3 | 110 | х 0.18м2/м = |  | 19.8
| в дясно от п.т. 0 до п.т. 12, вкл. по заустванията с напречните улици | м3 | 120 | х 0.18м2/м = |  | 21.6
| в дясно от п.т. 12' до п.т. 22', вкл. по заустванията с напречните улици | м3 | 110 | х 0.18м2/м = |  | 19.8
| Всичко: | м3 |  |  |  | 82.8
БОРДЮРИ И БЕТОНОВИ ВОДЕЩИ ИВИЦИ
3 | Доставка и полагане на бетонови бордюри с размер 18/35/50, включително всички свързани с това разходи | м
| в ляво от п.т. 0 до п.т. 12, вкл. по заустванията с напречните улици | м | 120 |  |  | 120
| в ляво от п.т. 12' до п.т. 22', вкл. по заустванията с напречните улици | м | 110 |  |  | 110
| в дясно от п.т. 0 до п.т. 12, вкл. по заустванията с напречните улици | м | 120 |  |  | 120
| в дясно от п.т. 12' до п.т. 22', вкл. по заустванията с напречните улици | м | 110 |  |  | 110
| Всичко: | м |  |  |  | 460
4 | Доставка и полагане на бетонови бордюри с размер 8/16/50, включително всички свързани с това разходи | м
| за оформяне на пространството около дървета | м | 50 |  |  | 50
| Всичко: | м |  |  |  | 50
5 | Доставка и полагане на бетонови водещи ивици с размер 20/10/50, включително всички свързани с това разходи | м
| в ляво от п.т. 0 до п.т. 12, вкл. по заустванията с напречните улици | м | 122 |  |  | 122
| в ляво от п.т. 12' до п.т. 22', вкл. по заустванията с напречните улици | м | 106 |  |  | 106
| в дясно от п.т. 0 до п.т. 12, вкл. по заустванията с напречните улици | м | 125 |  |  | 125
| в дясно от п.т. 12' до п.т. 22', вкл. по заустванията с напречните улици | м | 110 |  |  | 110
| Всичко: | м |  |  |  | 463
6 | Доставка и полагане на бетон С16/20 за бетонова основа, вкл. кофраж, полагане и уплътняване на бетона и всички свързани с това разходи | м3
| бетонова основа на бетонови бордюри 18/35/50 | м3 | 460 | х 0.1м2/м = |  | 46
| бетонова основа на бетонови бордюри 8/16/50 | м3 | 50 | х 0.07м2/м = |  | 3.5
| бетонова основа на бетонови водещи ивици с размер 20/10/50 | м3 | 463 | х 0.05м2/м = |  | 23.15
| бетонова основа на саморазливната замазка и бетона С25/30, армиран с фибри | м3 | 75 |  | 0.1 | 7.5
| Всичко: | м3 |  |  |  | 80.15
ТРОТОАРИ
7 | Подравняване и валиране на леглото, вкл. всички свързани с това разходи | м2 |  |  |  | 1100
8 | Доставка и полагане на основа от трошен камък фракция 0-63мм, включително всички свързани с това разходи | м3
| в ляво от п.т. 0 до п.т. 12, вкл. по заустванията с напречните улици | м3 | 234 |  | 0.25 | 58.5
| в ляво от п.т. 12' до п.т. 22', вкл. по заустванията с напречните улици | м3 | 236 |  | 0.25 | 59
| в дясно от п.т. 0 до п.т. 12, вкл. по заустванията с напречните улици | м3 | 290 |  | 0.25 | 72.5
| в дясно от п.т. 12' до п.т. 22', вкл. по заустванията с напречните улици | м3 | 265 |  | 0.25 | 66.25
| допълнително под бетоновите водещи ивици с размер 20/10/50 | м3 | 463 | х 0.04м2/м = |  | 18.52
| допълнително под саморазливната замазка и бетона С25/30, армиран с фибри | м3 | 75 |  | 0.18 | 13.5
| Всичко: | м3 |  |  |  | 288.27
9 | Доставка и полагане на тротоар от унипаваж с h=8см и всички свързани с това разходи | м2
| в ляво от п.т. 0 до п.т. 12, вкл. по заустванията с напречните улици | м2 | 234 |  |  | 234
| в ляво от п.т. 12' до п.т. 22', вкл. по заустванията с напречните улици | м2 | 236 |  |  | 236
| в дясно от п.т. 0 до п.т. 12, вкл. по заустванията с напречните улици | м2 | 290 |  |  | 290
| в дясно от п.т. 12' до п.т. 22', вкл. по заустванията с напречните улици | м2 | 265 |  |  | 265
| Всичко: | м2 |  |  |  | 1025
10 | Доставка и полагане на подложен пясък h=5см, вкл. всички свързани с това разходи | м3
| в ляво от п.т. 0 до п.т. 12, вкл. по заустванията с напречните улици | м3 | 234 |  | 0.05 | 11.7
| в ляво от п.т. 12' до п.т. 22', вкл. по заустванията с напречните улици | м3 | 236 |  | 0.05 | 11.8
| в дясно от п.т. 0 до п.т. 12, вкл. по заустванията с напречните улици | м3 | 290 |  | 0.05 | 14.5
| в дясно от п.т. 12' до п.т. 22', вкл. по заустванията с напречните улици | м3 | 265 |  | 0.05 | 13.25
| Всичко: | м3 |  |  |  | 51.25
11 | Доставка и полагане на бетон С25/30, армиран с фибри, вкл. всички свързани с това разходи | м3
| за запълване на пространството между водещите ивици 20/10/50 и прилежащите огради при разстояние B1>15см - съгласно чертеж "Типови напречни профили" | м3 | 30 |  | 0.1 | 3
| Всичко: | м3 |  |  |  | 3
12 | Доставка и полагане на саморазливна мразо и водоустойчива замазка, вкл. всички свързани с това разходи | м3
| за запълване на пространството между водещите ивици 20/10/50 и прилежащите огради при разстояние B1<15см - съгласно чертеж "Типови напречни профили" | м3 | 45 |  | 0.1 | 4.5
| Всичко: | м3 |  |  |  | 4.5
13 | Доставка и монтаж на нов двоен отток, вкл. всички свързани с това разходи | бр.
| при п.т. 0' - дясно | бр |  |  |  | 1
| Всичко: |  |  |  |  | 1
14 | Ракордиране нивата на съществуващи шахти, спирателни кранове и хидранти, вкл. всички свързани с това разходи | бр. |  |  |  | 10
15 | Подмяна на капаци на съществуващи шахти в тротоарите, вкл. всички свързани с това разходи | бр. |  |  |  | 8
Сметка №3 АСФАЛТОВИ РАБОТИ
1 | Доставка и полагане на плътен асфалтобетон тип А с h=5см, включително всички свързани с това разходи | м2
За възстановяване на съществуващата асфалтобетонова настилка след направа на новите бетонови бордюри 18/35/50
| в ляво от п.т. 0 до п.т. 12, вкл. по заустванията с напречните улици | м2 | 120 | 0.5 |  | 60
| в ляво от п.т. 12' до п.т. 22', вкл. по заустванията с напречните улици | м2 | 110 | 0.5 |  | 55
| в дясно от п.т. 0 до п.т. 12, вкл. по заустванията с напречните улици | м2 | 120 | 0.5 |  | 60
| в дясно от п.т. 12' до п.т. 22', вкл. по заустванията с напречните улици | м2 | 110 | 0.5 |  | 55
| Всичко: | м2 |  |  |  | 230
2 | Направа на първи битумен разлив за връзка с различна ширина, включително всички свързани с това разходи | м2
| За възстановяване на съществуващата асфалтобетонова настилка след направа на новите бетонови бордюри 18/35/50 | м2 |  |  |  | 230
Съставил:
/ инж. Л. Коларов /